## 1. Dashboard
| Service: PDO1, PDO2, PDO3 Consumer | [7 empty] | 1. Dashboard | [5 empty] | Node-ID: 0x70, Line: Low
Messages received
| No. | ID | DLC* | DATA0 | DATA1 | DATA2 | DATA3 | DATA4 | DATA5 | DATA6 | DATA7 | Period [ms] | Repeat | Sender | Description
BMS | 1 | 0x85 | 1 | 0x5 | 0 | 0 | 0 | 0 | 0 | 0 | 0 | SYNC | - | ECM | EMCY: DATA0 contains error information from 0x0 - 0x5. 0 - over voltage; 1 - undervoltage; 2 - over current; 3 - over temperature; 4 - under temperature; 5 - MPPTs powered off info
| 2 | 0x190 | 7 | 0xFF | 0xFF | 0xFF | 0xFF | 0xFF | 0xFF | 0xFF | - | SYNC | - | ECM | TPDO: Output power in kW (bytes 0-1); Battery charge level (bytes 2-3); Average temperature (bytes 4-6)
Inverter #1 | 3 | 0x90 | 1 | ERR | - | - | - | - | - | - | - | SYNC | - | ECM | EMCY: DATA0 contains error information.
| 5 | 0x296 | 8 | 0xFF | 0xFF | 0xFF | 0xFF | 0xFF | 0xFF | 0xFF | 0xFF | SYNC | - | ECM | TPDO: Consumed power in kW (bytes 0-3) & Vehicle speed (bytes 4-7)
Inverter #2 | 4 | 0x95 | 1 | ERR | - | - | - | - | - | - | - | SYNC | - | ECM | EMCY: DATA0 contains error information.
| 6 | 0x401 | 8 | 0xFF | 0xFF | 0xFF | 0xFF | 0xFF | 0xFF | 0xFF | 0xFF | SYNC | - | ECM | TPDO: Consumed power in kW (bytes 0-3) & Vehicle speed (bytes 4-7)
| 7 | 0x581 | 8 | 0b010 0 00 1 1 | 0xFF | 0xFF | 0x1 | lights | other | EMCY_NODE | EMCY_ID | - | - | ECM | TSDO Upload: Lights (0x01 - postojowe; 0x02 - dzienne; 0x03 - długie; 0x04 - przeciwmgielne; 0x05 - kierunkowskaz lewy; 0x06 - kierunkowskaz prawy; 0x07 - awaryjne) Other (0x01 - pasy bezpieczeństwa; 0x02 - otwarte drzwi; 0x03) EMCY (Contains device ID and error code)
Messages sent
| No. | ID | DLC* | DATA0 | DATA1 | DATA2 | DATA3 | DATA4 | DATA5 | DATA6 | DATA7 | Period [ms] | Repeat | Device name | Description

## 2. Inverter #1
Service: PDO2 Producer | [7 empty] | 2. Inverter #1 | [5 empty] | Node-ID: 0x10, Line: High
Messages received
No. | ID | DLC* | DATA0 | DATA1 | DATA2 | DATA3 | DATA4 | DATA5 | DATA6 | DATA7 | Period [ms] | Repeat | Device name | Description
1 | 0x080 | 0 | 0 | 0 | 0 | 0 | 0 | 0 | 0 | 0 | 100 | - | All | SYNC
Messages sent
No. | ID | DLC* | DATA0 | DATA1 | DATA2 | DATA3 | DATA4 | DATA5 | DATA6 | DATA7 | Period [ms] | Repeat | Device name | Description
1 | 0x90 | 1 | ERR | - | - | - | - | - | - | - | SYNC | - | ECM | EMCY: DATA0 contains error information.
2 | 0x290 | 8 | 0xFF | 0xFF | 0xFF | 0xFF | 0xFF | 0xFF | 0xFF | 0xFF | SYNC | - | ECM | TPDO: Inverter temperature (0-3 B) & Engine temperature (4-7 B)
3 | 0x291 | 4 | 0xFF | 0xFF | 0xFF | 0xFF | - | - | - | - | SYNC | - | ECM | TPDO: Phase current no. 1
4 | 0x292 | 4 | 0xFF | 0xFF | 0xFF | 0xFF | - | - | - | - | SYNC | - | ECM | TPDO: Phase current no. 2
5 | 0x293 | 4 | 0xFF | 0xFF | 0xFF | 0xFF | - | - | - | - | SYNC | - | ECM | TPDO: Phase current no. 3
6 | 0x294 | 8 | 0xFF | 0xFF | 0xFF | 0xFF | 0xFF | 0xFF | 0xFF | 0xFF | SYNC | - | ECM | TPDO: Torque (0-3 B) & Rotation Speed (4-7 B)
7 | 0x295 | 4 | 0xFF | 0xFF | 0xFF | 0xFF | - | - | - | - | SYNC | - | ECM | TPDO: DC bus voltage
8 | 0x296 | 8 | 0xFF | 0xFF | 0xFF | 0xFF | 0xFF | 0xFF | 0xFF | 0xFF | SYNC | - | ECM, Dashboard | TPDO: Consumed power in kW (bytes 0-3) & Vehicle speed (bytes 4-7)

## 3. Inverter #2
Service: PDO3 Producer | [7 empty] | 3. Inverter #2 | [5 empty] | Node-ID: 0x15, Line: High
Messages received
No. | ID | DLC* | DATA0 | DATA1 | DATA2 | DATA3 | DATA4 | DATA5 | DATA6 | DATA7 | Period [ms] | Repeat | Device name | Description
1 | 0x080 | 0 | 0 | 0 | 0 | 0 | 0 | 0 | 0 | 0 | 100 | - | All | SYNC
Messages sent
No. | ID | DLC* | DATA0 | DATA1 | DATA2 | DATA3 | DATA4 | DATA5 | DATA6 | DATA7 | Period [ms] | Repeat | Receiver | Description
1 | 0x95 | 1 | ERR | - | - | - | - | - | - | - | SYNC | - | ECM, Dashboard | EMCY: DATA0 contains error information.
2 | 0x395 | 8 | 0xFF | 0xFF | 0xFF | 0xFF | 0xFF | 0xFF | 0xFF | 0xFF | SYNC | - | ECM, Dashboard | TPDO: Inverter temperature (0-3 B) & Engine temperature (4-7 B)
3 | 0x396 | 4 | 0xFF | 0xFF | 0xFF | 0xFF | - | - | - | - | SYNC | - | ECM, Dashboard | TPDO: Phase current no. 1
4 | 0x397 | 4 | 0xFF | 0xFF | 0xFF | 0xFF | - | - | - | - | SYNC | - | ECM, Dashboard | TPDO: Phase current no. 2
5 | 0x398 | 4 | 0xFF | 0xFF | 0xFF | 0xFF | - | - | - | - | SYNC | - | ECM, Dashboard | TPDO: Phase current no. 3
6 | 0x399 | 8 | 0xFF | 0xFF | 0xFF | 0xFF | 0xFF | 0xFF | 0xFF | 0xFF | SYNC | - | ECM, Dashboard | TPDO: Torque (0-3 B) & Rotation Speed (4-7 B)
7 | 0x400 | 4 | 0xFF | 0xFF | 0xFF | 0xFF | - | - | - | - | SYNC | - | ECM, Dashboard | TPDO: DC bus voltage
8 | 0x401 | 8 | 0xFF | 0xFF | 0xFF | 0xFF | 0xFF | 0xFF | 0xFF | 0xFF | SYNC | - | ECM, Dashboard | TPDO: Consumed power in kW (bytes 0-3) & Vehicle speed (bytes 4-7)

## 4. MPPT #1
Service: SDO Server |  |  |  |  | 4. MPPT #1 | [8 empty] | Node-ID: 0x33, Line: Low
Messages received
No. | ID | DLC* | DATA0 | DATA1 | DATA2 | DATA3 | DATA4 | DATA5 | DATA6 | DATA7 | Period [ms] | Repeat | Sender | Description
1 | 0x633 | 4 | 0b001 0 11 1 1 | 0xAA | 0xAA | 0x01 | 0 | 0 | 0 | 0 | - | - | ECM | RSDO Download: prąd i napięcie wejściowe
2 | 0x633 | 4 | 0b001 0 11 1 1 | 0xAA | 0xAA | 0x02 | 0 | 0 | 0 | 0 | - | - | ECM | RSDO Download: prąd i napięcie wyjściowe
3 | 0x633 | 4 | 0b001 0 01 1 1 | 0xAA | 0xAA | 0x03 | 0 | 0 | 0 | 0 | - | - | ECM | RSDO Download: tryb pracy
4 | 0x080 | 0 | 0 | 0 | 0 | 0 | 0 | 0 | 0 | 0 | 100 | - | ECM | SYNC
Messages sent
No. | ID | DLC* | DATA0 | DATA1 | DATA2 | DATA3 | DATA4 | DATA5 | DATA6 | DATA7 | Period [ms] | Repeat | Receiver | Description
1 | 0x5B3 | 8 | 0b001 0 11 1 1 | 0xAA | 0xAA | 0x01 | prąd | wejściowy | napięcie | wejściowe | - | - | ECM | RSDO Upload: prąd i napięcie wejściowe
2 | 0x5B3 | 8 | 0b001 0 11 1 1 | 0xAA | 0xAA | 0x02 | prąd | wyjściowy | napięcie | wyjściowe | - | - | ECM | RSDO Upload: prąd i napięcie wyjściowe
3 | 0x5B3 | 5 | 0b001 0 01 1 1 | 0xAA | 0xAA | 0x03 | tryb pracy |  |  |  | - | - | ECM | RSDO Upload: tryb pracy

## 5. MPPT #2
Service: SDO Server |  |  |  |  | 5. MPPT #2 | [8 empty] | Node-ID: 0x36, Line: Low
Messages received
No. | ID | DLC* | DATA0 | DATA1 | DATA2 | DATA3 | DATA4 | DATA5 | DATA6 | DATA7 | Period [ms] | Repeat | Sender | Description
1 | 0x636 | 4 | 0b001 0 11 1 1 | 0xAA | 0xAA | 0x01 | 0 | 0 | 0 | 0 | - | - | ECM | RSDO Download: prąd i napięcie wejściowe
2 | 0x636 | 4 | 0b001 0 11 1 1 | 0xAA | 0xAA | 0x02 | 0 | 0 | 0 | 0 | - | - | ECM | RSDO Download: prąd i napięcie wyjściowe
3 | 0x636 | 4 | 0b001 0 01 1 1 | 0xAA | 0xAA | 0x03 | 0 | 0 | 0 | 0 | - | - | ECM | RSDO Download: tryb pracy
4 | 0x080 | 0 | 0 | 0 | 0 | 0 | 0 | 0 | 0 | 0 | 100 | - | ECM | SYNC
Messages sent
No. | ID | DLC* | DATA0 | DATA1 | DATA2 | DATA3 | DATA4 | DATA5 | DATA6 | DATA7 | Period [ms] | Repeat | Receiver | Description
1 | 0x5B6 | 8 | 0b001 0 11 1 1 | 0xAA | 0xAA | 0x01 | prąd | wejściowy | napięcie | wejściowe | - | - | ECM | RSDO Upload: prąd i napięcie wejściowe
2 | 0x5B6 | 8 | 0b001 0 11 1 1 | 0xAA | 0xAA | 0x02 | prąd | wyjściowy | napięcie | wyjściowe | - | - | ECM | RSDO Upload: prąd i napięcie wyjściowe
3 | 0x5B6 | 5 | 0b001 0 01 1 1 | 0xAA | 0xAA | 0x03 | tryb pracy |  |  |  | - | - | ECM | RSDO Upload: tryb pracy

## 6. MPPT #3
Service: SDO Server |  |  |  |  | 6. MPPT #3 | [8 empty] | Node-ID: 0x39, Line: Low
Messages received
No. | ID | DLC* | DATA0 | DATA1 | DATA2 | DATA3 | DATA4 | DATA5 | DATA6 | DATA7 | Period [ms] | Repeat | Sender | Description
1 | 0x639 | 4 | 0b001 0 11 1 1 | 0xAA | 0xAA | 0x01 | 0 | 0 | 0 | 0 | - | - | ECM | RSDO Download: prąd i napięcie wejściowe
2 | 0x639 | 4 | 0b001 0 11 1 1 | 0xAA | 0xAA | 0x02 | 0 | 0 | 0 | 0 | - | - | ECM | RSDO Download: prąd i napięcie wyjściowe
3 | 0x639 | 4 | 0b001 0 01 1 1 | 0xAA | 0xAA | 0x03 | 0 | 0 | 0 | 0 | - | - | ECM | RSDO Download: tryb pracy
4 | 0x080 | 0 | 0 | 0 | 0 | 0 | 0 | 0 | 0 | 0 | 100 | - | ECM | SYNC
Messages sent
No. | ID | DLC* | DATA0 | DATA1 | DATA2 | DATA3 | DATA4 | DATA5 | DATA6 | DATA7 | Period [ms] | Repeat | Receiver | Description
1 | 0x5B9 | 8 | 0b001 0 11 1 1 | 0xAA | 0xAA | 0x01 | prąd | wejściowy | napięcie | wejściowe | - | - | ECM | RSDO Upload: prąd i napięcie wejściowe
2 | 0x5B9 | 8 | 0b001 0 11 1 1 | 0xAA | 0xAA | 0x02 | prąd | wyjściowy | napięcie | wyjściowe | - | - | ECM | RSDO Upload: prąd i napięcie wyjściowe
3 | 0x5B9 | 5 | 0b001 0 01 1 1 | 0xAA | 0xAA | 0x03 | tryb pracy |  |  |  | - | - | ECM | RSDO Upload: tryb pracy

## 7. ECM
| Service: NMT | [6 empty] | 6. ECM (Electronic Control Module) | [6 empty] | Node-ID: 0x00, Line: Low & High
Messages received
| No. | ID | DLC* | DATA0 | DATA1 | DATA2 | DATA3 | DATA4 | DATA5 | DATA6 | DATA7 | Period [ms] | Repeat | Sender | Description
BMS Data | 1 | 0x85 | 1 | 0x5 | 0 | 0 | 0 | 0 | 0 | 0 | 0 | SYNC | - | BMS | EMCY: DATA0 contains error information from 0x0 - 0x5. 0 - over voltage; 1 - undervoltage; 2 - over current; 3 - over temperature; 4 - under temperature; 5 - MPPTs powered off info
| 2 | 0x185 | 8 | 0xFF | 0xFF | 0xFF | 0xFF | 0xFF | 0xFF | 0xFF | 0xFF | SYNC | - | BMS | TPDO: 1-4 of 29 battery voltages. Each voltage consists of two data bytes
| 3 | 0x186 | 8 | 0xFF | 0xFF | 0xFF | 0xFF | 0xFF | 0xFF | 0xFF | 0xFF | SYNC | - | BMS | TPDO: 5-8 of 29 battery voltages. Each voltage consists of two data bytes
| 4 | 0x187 | 8 | 0xFF | 0xFF | 0xFF | 0xFF | 0xFF | 0xFF | 0xFF | 0xFF | SYNC | - | BMS | TPDO: 9-12 of 29 battery voltages. Each voltage consists of two data bytes
| 5 | 0x188 | 8 | 0xFF | 0xFF | 0xFF | 0xFF | 0xFF | 0xFF | 0xFF | 0xFF | SYNC | - | BMS | TPDO: 13-16 of 29 battery voltages. Each voltage consists of two data bytes
| 6 | 0x189 | 8 | 0xFF | 0xFF | 0xFF | 0xFF | 0xFF | 0xFF | 0xFF | 0xFF | SYNC | - | BMS | TPDO: 17-20 of 29 battery voltages. Each voltage consists of two data bytes
| 7 | 0x18A | 8 | 0xFF | 0xFF | 0xFF | 0xFF | 0xFF | 0xFF | 0xFF | 0xFF | SYNC | - | BMS | TPDO: 21-24 of 29 battery voltages. Each voltage consists of two data bytes
| 8 | 0x18B | 8 | 0xFF | 0xFF | 0xFF | 0xFF | 0xFF | 0xFF | 0xFF | 0xFF | SYNC | - | BMS | TPDO: 25-28 of 29 battery voltages. Each voltage consists of two data bytes
| 9 | 0x18C | 5 | 0xFF | 0xFF | 0xFF | 0xFF | 0xFF | - | - | - | SYNC | - | BMS | TPDO: 29 of 29 battery voltages. Each voltage consists of two data bytes. 2 B - 4 B declare battery current
| 10 | 0x18D | 8 | 0xFF | 0xFF | 0xFF | 0xFF | 0xFF | 0xFF | 0xFF | 0xFF | SYNC | - | BMS | TPDO: 1-4 of 12 battery temperatures. Each temperature consists of two data bytes
| 11 | 0x18E | 8 | 0xFF | 0xFF | 0xFF | 0xFF | 0xFF | 0xFF | 0xFF | 0xFF | SYNC | - | BMS | TPDO: 5-8 of 12 battery temperatures. Each temperature consists of two data bytes
| 12 | 0x18F | 8 | 0xFF | 0xFF | 0xFF | 0xFF | 0xFF | 0xFF | 0xFF | 0xFF | SYNC | - | BMS | TPDO: 9-12 of 12 battery temperatures. Each temperature consists of two data bytes
| 13 | 0x190 | 7 | 0xFF | 0xFF | 0xFF | 0xFF | 0xFF | 0xFF | 0xFF | - | SYNC | - | BMS | TPDO: Output power in kW (bytes 0-1); Battery charge level (bytes 2-3); Average temperature (bytes 4-6)
Inverter #1 Data | 14 | 0x90 | 1 | ERR | - | - | - | - | - | - | - | SYNC | - | Inverter #1 | EMCY: DATA0 contains error information.
| 15 | 0x290 | 8 | 0xFF | 0xFF | 0xFF | 0xFF | 0xFF | 0xFF | 0xFF | 0xFF | SYNC | - | Inverter #1 | TPDO: Inverter temperature (0-3 B) & Engine temperature (4-7 B)
| 16 | 0x291 | 4 | 0xFF | 0xFF | 0xFF | 0xFF | - | - | - | - | SYNC | - | Inverter #1 | TPDO: Phase current no. 1
| 17 | 0x292 | 4 | 0xFF | 0xFF | 0xFF | 0xFF | - | - | - | - | SYNC | - | Inverter #1 | TPDO: Phase current no. 2
| 18 | 0x293 | 4 | 0xFF | 0xFF | 0xFF | 0xFF | - | - | - | - | SYNC | - | Inverter #1 | TPDO: Phase current no. 3
| 19 | 0x294 | 8 | 0xFF | 0xFF | 0xFF | 0xFF | 0xFF | 0xFF | 0xFF | 0xFF | SYNC | - | Inverter #1 | TPDO: Torque (0-3 B) & Rotation Speed (4-7 B)
| 20 | 0x295 | 4 | 0xFF | 0xFF | 0xFF | 0xFF | - | - | - | - | SYNC | - | Inverter #1 | TPDO: DC bus voltage
| 21 | 0x296 | 8 | 0xFF | 0xFF | 0xFF | 0xFF | 0xFF | 0xFF | 0xFF | 0xFF | SYNC | - | Inverter #1 | TPDO: Consumed power in kW (bytes 0-3) & Vehicle speed (bytes 4-7)
Inverter #2 Data | 22 | 0x95 | 1 | ERR | - | - | - | - | - | - | - | SYNC | - | Inverter #2 | EMCY: DATA0 contains error information.
| 23 | 0x395 | 8 | 0xFF | 0xFF | 0xFF | 0xFF | 0xFF | 0xFF | 0xFF | 0xFF | SYNC | - | Inverter #2 | TPDO: Inverter temperature (0-3 B) & Engine temperature (4-7 B)
| 24 | 0x396 | 4 | 0xFF | 0xFF | 0xFF | 0xFF | - | - | - | - | SYNC | - | Inverter #2 | TPDO: Phase current no. 1
| 25 | 0x397 | 4 | 0xFF | 0xFF | 0xFF | 0xFF | - | - | - | - | SYNC | - | Inverter #2 | TPDO: Phase current no. 2
| 26 | 0x398 | 4 | 0xFF | 0xFF | 0xFF | 0xFF | - | - | - | - | SYNC | - | Inverter #2 | TPDO: Phase current no. 3
| 27 | 0x399 | 8 | 0xFF | 0xFF | 0xFF | 0xFF | 0xFF | 0xFF | 0xFF | 0xFF | SYNC | - | Inverter #2 | TPDO: Torque (0-3 B) & Rotation Speed (4-7 B)
| 28 | 0x400 | 4 | 0xFF | 0xFF | 0xFF | 0xFF | - | - | - | - | SYNC | - | Inverter #2 | TPDO: DC bus voltage
| 29 | 0x401 | 8 | 0xFF | 0xFF | 0xFF | 0xFF | 0xFF | 0xFF | 0xFF | 0xFF | SYNC | - | Inverter #2 | TPDO: Consumed power in kW (bytes 0-3) & Vehicle speed (bytes 4-7)
MPPT1 | 30 | 0x5B3 | 8 | 0b001 0 11 1 1 | 0xAA | 0xAA | 0x01 | prąd | wejściowy | napięcie | wejściowe | - | - | MPPT #1 | RSDO Upload: prąd i napięcie wejściowe
| 31 | 0x5B3 | 8 | 0b001 0 11 1 1 | 0xAA | 0xAA | 0x02 | prąd | wyjściowy | napięcie | wyjściowe | - | - | MPPT #1 | RSDO Upload: prąd i napięcie wyjściowe
| 32 | 0x5B3 | 5 | 0b001 0 01 1 1 | 0xAA | 0xAA | 0x03 | tryb pracy | 0 | 0 | 0 | - | - | MPPT #1 | RSDO Upload: tryb pracy
MPPT2 | 33 | 0x5B6 | 8 | 0b001 0 11 1 1 | 0xAA | 0xAA | 0x01 | prąd | wejściowy | napięcie | wejściowe | - | - | MPPT #2 | RSDO Upload: prąd i napięcie wejściowe
| 34 | 0x5B6 | 8 | 0b001 0 11 1 1 | 0xAA | 0xAA | 0x02 | prąd | wyjściowy | napięcie | wyjściowe | - | - | MPPT #2 | RSDO Upload: prąd i napięcie wyjściowe
| 35 | 0x5B6 | 5 | 0b001 0 01 1 1 | 0xAA | 0xAA | 0x03 | tryb pracy | 0 | 0 | 0 | - | - | MPPT #2 | RSDO Upload: tryb pracy
MPPT3 | 36 | 0x5B9 | 8 | 0b001 0 11 1 1 | 0xAA | 0xAA | 0x01 | prąd | wejściowy | napięcie | wejściowe | - | - | MPPT #3 | RSDO Upload: prąd i napięcie wejściowe
| 37 | 0x5B9 | 8 | 0b001 0 11 1 1 | 0xAA | 0xAA | 0x02 | prąd | wyjściowy | napięcie | wyjściowe | - | - | MPPT #3 | RSDO Upload: prąd i napięcie wyjściowe
| 38 | 0x5B9 | 5 | 0b001 0 01 1 1 | 0xAA | 0xAA | 0x03 | tryb pracy | 0 | 0 | 0 | - | - | MPPT #3 | RSDO Upload: tryb pracy
Messages sent
| No. | ID | DLC* | DATA0 | DATA1 | DATA2 | DATA3 | DATA4 | DATA5 | DATA6 | DATA7 | Period [ms] | Repeat | Receiver(s) | Description
All | 1 | 0x000 | 2 | DATA0: 0x01; DATA1: Node-ID | - | - | All | Operational state
| 2 | 0x000 | 2 | DATA0: 0x02; DATA1: Node-ID | - | - | All | Stopped state
| 3 | 0x000 | 2 | DATA0: 0x80; DATA1: Node-ID | - | - | All | Pre-operational
| 4 | 0x000 | 2 | DATA0: 0x81; DATA1: Node-ID | - | - | All | Reset application
| 5 | 0x000 | 2 | DATA0: 0x82; DATA1: Node-ID | - | - | All | Reset communication
| 6 | 0x080 | 0 | [8 empty] | 100 | - | All | SYNC
| 7 | 0x100 | 6 | time | in_ms | after | midnight | days_since | jan1, 1984 |  |  | - | - | All | TIME
Dashboard | 8 | 0x581 | 8 | 0b010 0 00 1 1 | 0xFF | 0xFF | 0x1 | lights | other | EMCY_NODE | EMCY_ID | - | - | Dashboard, Lights controller | TSDO Upload: Lights (0x01 - postojowe; 0x02 - dzienne; 0x03 - długie; 0x04 - przeciwmgielne; 0x05 - kierunkowskaz lewy; 0x06 - kierunkowskaz prawy; 0x07 - awaryjne) Other (0x01 - pasy bezpieczeństwa; 0x02 - otwarte drzwi; 0x03) EMCY (Contains device ID and error code)
| 9 | 0x481 | 7 | 0xFF | 0xFF | 0xFF | 0xFF | 0xFF | 0xFF | 0xFF | - | SYNC | - | Dashboard | TPDO: Output power in kW (bytes 0-1); Battery charge level (bytes 2-3); Average temperature (bytes 4-6)
| 10 | 0x482 | 8 | 0xFF | 0xFF | 0xFF | 0xFF | 0xFF | 0xFF | 0xFF | 0xFF | SYNC | - | Dashboard | TPDO: Consumed power in kW (bytes 0-3) & Vehicle speed (bytes 4-7)
| 11 | 0x483 | 8 | 0xFF | 0xFF | 0xFF | 0xFF | 0xFF | 0xFF | 0xFF | 0xFF | SYNC | - | Dashboard | TPDO: Consumed power in kW (bytes 0-3) & Vehicle speed (bytes 4-7)
MPPT1 | 12 | 0x633 | 4 | DATA0: 0b001 0 11 1 1; DATA1: 0xAA; DATA2: 0xAA; DATA3: 0x01 | - | - | MPPT #1 | RSDO Download: prąd i napięcie wejściowe
| 13 | 0x633 | 4 | DATA0: 0b001 0 11 1 1; DATA1: 0xAA; DATA2: 0xAA; DATA3: 0x02 | - | - | MPPT #1 | RSDO Download: prąd i napięcie wyjściowe
| 14 | 0x633 | 4 | DATA0: 0b001 0 01 1 1; DATA1: 0xAA; DATA2: 0xAA; DATA3: 0x03 | - | - | MPPT #1 | RSDO Download: tryb pracy
MPPT2 | 15 | 0x636 | 4 | DATA0: 0b001 0 11 1 1; DATA1: 0xAA; DATA2: 0xAA; DATA3: 0x01 | - | - | MPPT #2 | RSDO Download: prąd i napięcie wejściowe
| 16 | 0x636 | 4 | DATA0: 0b001 0 11 1 1; DATA1: 0xAA; DATA2: 0xAA; DATA3: 0x02 | - | - | MPPT #2 | RSDO Download: prąd i napięcie wyjściowe
| 17 | 0x636 | 4 | DATA0: 0b001 0 01 1 1; DATA1: 0xAA; DATA2: 0xAA; DATA3: 0x03 | - | - | MPPT #2 | RSDO Download: tryb pracy
MPPT3 | 18 | 0x639 | 4 | DATA0: 0b001 0 11 1 1; DATA1: 0xAA; DATA2: 0xAA; DATA3: 0x01 | - | - | MPPT #3 | RSDO Download: prąd i napięcie wejściowe
| 19 | 0x639 | 4 | DATA0: 0b001 0 11 1 1; DATA1: 0xAA; DATA2: 0xAA; DATA3: 0x02 | - | - | MPPT #3 | RSDO Download: prąd i napięcie wyjściowe
| 20 | 0x639 | 4 | DATA0: 0b001 0 01 1 1; DATA1: 0xAA; DATA2: 0xAA; DATA3: 0x03 | - | - | MPPT #3 | RSDO Download: tryb pracy

## 8. BMS
Service: PDO1 Producer | [5 empty] | 7. BMS (Battery Management System) | [7 empty] | Node-ID: 0x05, Line: High
Messages received
No. | ID | DLC* | DATA0 | DATA1 | DATA2 | DATA3 | DATA4 | DATA5 | DATA6 | DATA7 | Period [ms] | Repeat | Sender | Description
6 | 0x080 | 0 | 0 | 0 | 0 | 0 | 0 | 0 | 0 | 0 | 100 | - | All | SYNC
2 | [10 empty] | - | - | ECM | NMT
3 | [10 empty] | - | - | ECM | TIME
Messages sent
No. | COB-ID | DLC* | DATA0 | DATA1 | DATA2 | DATA3 | DATA4 | DATA5 | DATA6 | DATA7 | Period [ms] | Repeat | Receiver | Description
1 | 0x85 | 1 | DATA0: 0x5 | SYNC | - | ECM | EMCY: DATA0 contains error information from 0x0 - 0x5. 0 - over voltage; 1 - undervoltage; 2 - over current; 3 - over temperature; 4 - under temperature; 5 - MPPTs powered off info
2 | 0x185 | 8 | 0xFF | 0xFF | 0xFF | 0xFF | 0xFF | 0xFF | 0xFF | 0xFF | SYNC | - | ECM | TPDO: 1-4 of 29 battery voltages. Each voltage consists of two data bytes
3 | 0x186 | 8 | 0xFF | 0xFF | 0xFF | 0xFF | 0xFF | 0xFF | 0xFF | 0xFF | SYNC | - | ECM | TPDO: 5-8 of 29 battery voltages. Each voltage consists of two data bytes
4 | 0x187 | 8 | 0xFF | 0xFF | 0xFF | 0xFF | 0xFF | 0xFF | 0xFF | 0xFF | SYNC | - | ECM | TPDO: 9-12 of 29 battery voltages. Each voltage consists of two data bytes
5 | 0x188 | 8 | 0xFF | 0xFF | 0xFF | 0xFF | 0xFF | 0xFF | 0xFF | 0xFF | SYNC | - | ECM | TPDO: 13-16 of 29 battery voltages. Each voltage consists of two data bytes
6 | 0x189 | 8 | 0xFF | 0xFF | 0xFF | 0xFF | 0xFF | 0xFF | 0xFF | 0xFF | SYNC | - | ECM | TPDO: 17-20 of 29 battery voltages. Each voltage consists of two data bytes
7 | 0x18A | 8 | 0xFF | 0xFF | 0xFF | 0xFF | 0xFF | 0xFF | 0xFF | 0xFF | SYNC | - | ECM | TPDO: 21-24 of 29 battery voltages. Each voltage consists of two data bytes
8 | 0x18B | 8 | 0xFF | 0xFF | 0xFF | 0xFF | 0xFF | 0xFF | 0xFF | 0xFF | SYNC | - | ECM | TPDO: 25-28 of 29 battery voltages. Each voltage consists of two data bytes
9 | 0x18C | 5 | 0xFF | 0xFF | 0xFF | 0xFF | 0xFF | - | - | - | SYNC | - | ECM | TPDO: 29 of 29 battery voltages. Each voltage consists of two data bytes. 2 B - 4 B declare battery current
10 | 0x18D | 8 | 0xFF | 0xFF | 0xFF | 0xFF | 0xFF | 0xFF | 0xFF | 0xFF | SYNC | - | ECM | TPDO: 1-4 of 12 battery temperatures. Each temperature consists of two data bytes
11 | 0x18E | 8 | 0xFF | 0xFF | 0xFF | 0xFF | 0xFF | 0xFF | 0xFF | 0xFF | SYNC | - | ECM | TPDO: 5-8 of 12 battery temperatures. Each temperature consists of two data bytes
12 | 0x18F | 8 | 0xFF | 0xFF | 0xFF | 0xFF | 0xFF | 0xFF | 0xFF | 0xFF | SYNC | - | ECM | TPDO: 9-12 of 12 battery temperatures. Each temperature consists of two data bytes
13 | 0x190 | 7 | 0xFF | 0xFF | 0xFF | 0xFF | 0xFF | 0xFF | 0xFF | - | SYNC | - | ECM | TPDO: Output power in kW (bytes 0-1); Battery charge level (bytes 2-3); Average temperature (bytes 4-6)
|  | całkowite | DATA0: dziesiętne
|  | 7F | DATA0: 3FF

## 9. Lights controller
Service: PDO1 Producer | [6 empty] | 9. Lights controller | [6 empty] | Node-ID: 0x50, Line: Low
Messages received
No. | ID | DLC* | DATA0 | DATA1 | DATA2 | DATA3 | DATA4 | DATA5 | DATA6 | DATA7 | Period [ms] | Repeat | Sender | Description
1 | 0x581 | 8 | 0b010 0 00 1 1 | 0xFF | 0xFF | 0x1 | lights | other | EMCY_NODE | EMCY_ID | - | - | Dashboard, Lights controller | TSDO Upload: Lights (0x01 - postojowe; 0x02 - dzienne; 0x03 - długie; 0x04 - przeciwmgielne; 0x05 - kierunkowskaz lewy; 0x06 - kierunkowskaz prawy; 0x07 - awaryjne) Other (0x01 - pasy bezpieczeństwa; 0x02 - otwarte drzwi; 0x03) EMCY (Contains device ID and error code)
Messages sent
No. | COB-ID | DLC* | DATA0 | DATA1 | DATA2 | DATA3 | DATA4 | DATA5 | DATA6 | DATA7 | Period [ms] | Repeat | Receiver | Description

## Wszystkie dane
No. | ID | DLC* | DATA0 | DATA1 | DATA2 | DATA3 | DATA4 | DATA5 | DATA6 | DATA7 | Description
1 | 0x85 | 1 | 0x5 | 0 | 0 | 0 | 0 | 0 | 0 | 0 | EMCY: DATA0 contains error information from 0x0 - 0x5. 0 - over voltage; 1 - undervoltage; 2 - over current; 3 - over temperature; 4 - under temperature; 5 - MPPTs powered off info
2 | 0x196 | 7 | 0xFF | 0xFF | 0xFF | 0xFF | 0xFF | 0xFF | 0xFF | - | TPDO: Output power in kW (bytes 0-1); Battery charge level (bytes 2-3); Average temperature (bytes 4-6)
3 | 0x90 | 1 | ERR | - | - | - | - | - | - | - | EMCY: DATA0 contains error information.
5 | 0x296 | 8 | 0xFF | 0xFF | 0xFF | 0xFF | 0xFF | 0xFF | 0xFF | 0xFF | TPDO: Consumed power in kW (bytes 0-3) & Vehicle speed (bytes 4-7)
4 | 0x95 | 1 | ERR | - | - | - | - | - | - | - | EMCY: DATA0 contains error information.
6 | 0x401 | 8 | 0xFF | 0xFF | 0xFF | 0xFF | 0xFF | 0xFF | 0xFF | 0xFF | TPDO: Consumed power in kW (bytes 0-3) & Vehicle speed (bytes 4-7)
7 | 0x581 | 8 | 0b01000011 | 0xFF | 0xFF | 0x1 | lights | other | EMCY | EMCY | TSDO Upload: Lights (0x01 - postojowe; 0x02 - dzienne; 0x03 - długie; 0x04 - przeciwmgielne; 0x05 - kierunkowskaz lewy; 0x06 - kierunkowskaz prawy; 0x07 - awaryjne) Other (0x01 - pasy bezpieczeństwa; 0x02 - otwarte drzwi; 0x03) EMCY (Contains device ID and error code)

## Standard ramek
Standard ramek magistrali CAN | [15 empty] | * ilość bajtów | Spis treści:
[17 empty] | 1. | Dashboard
[17 empty] | 2. | Falownik #1
[17 empty] | 3. | Falownik #2
1. Dashboard, ID:0x000, magistrala: Low/High | [16 empty] | 4. | MPPT #1
Informacje odbierane | [16 empty] | 5. | MPPT #2
L. p. | ID nadawcy | DLC* | DATA0 | DATA1 | DATA2 | DATA3 | DATA4 | DATA5 | DATA6 | DATA7 | DATA8 | Okres [ms] | Powtórzeń | Nazwa nadawcy | Opis danych |  | 6. | UCH
1 | [16 empty] | 7. | BMS
2 | [16 empty] | 8. | Komputer główny
Informacje nadawane
L. p. | ID odbiorcy | DLC* | DATA0 | DATA1 | DATA2 | DATA3 | DATA4 | DATA5 | DATA6 | DATA7 | DATA8 | Okres [ms] | Powtórzeń | Nazwa nadawcy | Opis danych
1
2
2. Falownik #1, ID:0x000, magistrala: Low/High
Informacje odbierane
L. p. | ID nadawcy | DLC* | DATA0 | DATA1 | DATA2 | DATA3 | DATA4 | DATA5 | DATA6 | DATA7 | DATA8 | Okres [ms] | Powtórzeń | Nazwa nadawcy | Opis danych
1
2
Informacje nadawane
L. p. | ID odbiorcy | DLC* | DATA0 | DATA1 | DATA2 | DATA3 | DATA4 | DATA5 | DATA6 | DATA7 | DATA8 | Okres [ms] | Powtórzeń | Nazwa nadawcy | Opis danych
1
2
3. Falownik #2, ID:0x000, magistrala: Low/High
Informacje odbierane
L. p. | ID nadawcy | DLC* | DATA0 | DATA1 | DATA2 | DATA3 | DATA4 | DATA5 | DATA6 | DATA7 | DATA8 | Okres [ms] | Powtórzeń | Nazwa nadawcy | Opis danych
1
2
Informacje nadawane
L. p. | ID odbiorcy | DLC* | DATA0 | DATA1 | DATA2 | DATA3 | DATA4 | DATA5 | DATA6 | DATA7 | DATA8 | Okres [ms] | Powtórzeń | Nazwa nadawcy | Opis danych
1
2
4. MPPT #1, ID:0x000, magistrala: Low/High
Informacje odbierane
L. p. | ID nadawcy | DLC* | DATA0 | DATA1 | DATA2 | DATA3 | DATA4 | DATA5 | DATA6 | DATA7 | DATA8 | Okres [ms] | Powtórzeń | Nazwa nadawcy | Opis danych
1
2
Informacje nadawane
L. p. | ID odbiorcy | DLC* | DATA0 | DATA1 | DATA2 | DATA3 | DATA4 | DATA5 | DATA6 | DATA7 | DATA8 | Okres [ms] | Powtórzeń | Nazwa nadawcy | Opis danych
1
2
5. MPPT #2, ID:0x000, magistrala: Low/High
Informacje odbierane
L. p. | ID nadawcy | DLC* | DATA0 | DATA1 | DATA2 | DATA3 | DATA4 | DATA5 | DATA6 | DATA7 | DATA8 | Okres [ms] | Powtórzeń | Nazwa nadawcy | Opis danych
1
2
Informacje nadawane
L. p. | ID odbiorcy | DLC* | DATA0 | DATA1 | DATA2 | DATA3 | DATA4 | DATA5 | DATA6 | DATA7 | DATA8 | Okres [ms] | Powtórzeń | Nazwa nadawcy | Opis danych
1
2
6. UCH, ID:0x000, magistrala: Low/High
Informacje odbierane
L. p. | ID nadawcy | DLC* | DATA0 | DATA1 | DATA2 | DATA3 | DATA4 | DATA5 | DATA6 | DATA7 | DATA8 | Okres [ms] | Powtórzeń | Nazwa nadawcy | Opis danych
1
2
Informacje nadawane
L. p. | ID odbiorcy | DLC* | DATA0 | DATA1 | DATA2 | DATA3 | DATA4 | DATA5 | DATA6 | DATA7 | DATA8 | Okres [ms] | Powtórzeń | Nazwa nadawcy | Opis danych
1
2
7. BMS, ID:0x000, magistrala: Low/High
Informacje odbierane
L. p. | ID nadawcy | DLC* | DATA0 | DATA1 | DATA2 | DATA3 | DATA4 | DATA5 | DATA6 | DATA7 | DATA8 | Okres [ms] | Powtórzeń | Nazwa nadawcy | Opis danych
1
2
Informacje nadawane
L. p. | ID odbiorcy | DLC* | DATA0 | DATA1 | DATA2 | DATA3 | DATA4 | DATA5 | DATA6 | DATA7 | DATA8 | Okres [ms] | Powtórzeń | Nazwa nadawcy | Opis danych
1
2
8. Komputer główny, ID:0x000, magistrala: Low/High
Informacje odbierane
L. p. | ID nadawcy | DLC* | DATA0 | DATA1 | DATA2 | DATA3 | DATA4 | DATA5 | DATA6 | DATA7 | DATA8 | Okres [ms] | Powtórzeń | Nazwa nadawcy | Opis danych
1
2
Informacje nadawane
L. p. | ID odbiorcy | DLC* | DATA0 | DATA1 | DATA2 | DATA3 | DATA4 | DATA5 | DATA6 | DATA7 | DATA8 | Okres [ms] | Powtórzeń | Nazwa nadawcy | Opis danych
1
2